## BOM_EN
Reference | Value | Product Name | Replacement | Package | Description | Quantity | DNP
C2, C10, C14 | 100n |  |  | SMD 0805 | Capacitor SMD 50V | 3
C3, C6, C15, C21 | 10n |  |  | SMD 0805 | Capacitor SMD 50V | 4
C9, C11, C12, C18, C19 | 10u |  |  | SMD 1206 | Capacitor SMD 50V | 5
C1, C4, C5, C7, C16, C17, C22 | 1u |  |  | SMD 0805 | Capacitor SMD 50V | 7
C13, C20 | 22u |  |  | SMD 1206 | Capacitor SMD 50V | 2
D1 | ~ | NSI6801 |  | SOW6 | Gate Driver | 1
D2 | ~ | UWF1205S-3WR3 |  | UWF S-3WR3 | DC/DC | 1
D3 | ~ | UWF1215S-3WR3 |  | UWF S-3WR3 | DC/DC | 1
J1 | ~ | SCT3001WV-2x03P |  | Molex Micro-Fit 3.0 43045-0612 2x03 P3.00mm | Connector | 1
L1, L2 | 22u | LQH43CN220K03L |  | SMD 1812 | Inductor SMD | 2
Q1, Q6 | ~ | 2N7002 |  | SOT-23 | MosFET npn | 2
Q2, Q3, Q4, Q5 | ~ | C2M0280120D |  | TO-247-3 | SiC Mosfet | 4
R15, R201 | 1 |  |  | SMD 0805 | Resistor SMD | 2
R2 | 1.2k |  |  | SMD 0805 | Resistor SMD | 1
R197, R198 | 100k |  |  | SMD 0805 | Resistor SMD | 2
R3, R7, R12, R16, R17, R25, R26, R31, R32, R35, R36, R202, R203 | 10k |  |  | SMD 0805 | Resistor SMD | 13
R1, R27 | 12.1k |  |  | SMD 0805 | Resistor SMD | 2
R29, R30, R33, R34 | 15 |  |  | SMD 1206 | Resistor SMD | 4
R8, R21 | 1k |  |  | SMD 0805 | Resistor SMD | 2
R13, R14, R199, R200 | 250 |  |  | SMD 0805 | Resistor SMD | 4
R4, R5, R6, R9, R10, R11, R18, R19, R20, R22, R23, R24 | 330k |  |  | SMD 1206 | Resistor SMD | 12
R28 | 56k |  |  | SMD 0805 | Resistor SMD | 1
R37, R38, R39, R40, R41, R42, R43, R44, R45, R46, R47, R48, R49, R50, R51, R52, R53, R54, R55, R56, R57, R58, R59, R60, R61, R62, R63, R64, R65, R66, R67, R68, R69, R70, R71, R72, R73, R74, R75, R76, R77, R78, R79, R80, R81, R82, R83, R84, R85, R86, R87, R88, R89, R90, R91, R92, R93, R94, R95, R96, R97, R98, R99, R100, R101, R102, R103, R104, R105, R106, R107, R108, R109, R110, R111, R112, R113, R114, R115, R116, R117, R118, R119, R120, R121, R122, R123, R124, R125, R126, R127, R128, R129, R130, R131, R132, R133, R134, R135, R136, R137, R138, R139, R140, R141, R142, R143, R144, R145, R146, R147, R148, R149, R150, R151, R152, R153, R154, R155, R156, R157, R158, R159, R160, R161, R162, R163, R164, R165, R166, R167, R168, R169, R170, R171, R172, R173, R174, R175, R176, R177, R178, R179, R180, R181, R182, R183, R184, R185, R186, R187, R188, R189, R190, R191, R192, R193, R194, R195, R196 | 8.2k |  |  | SMD 2512 | Resistor SMD | 160
U5 | ~ | PC817 |  | DIP-4 W7.62mm | Optocoupler | 1
U1 | ~ | TS3702IDT |  | SOP-8 3.76x4.96mm P1.27mm | Comparator | 1
U3 | ~ | 74LVC1G08 |  | SOT-23-5 | AND | 1
U6, U7 | ~ | OPA333xxDBV |  | SOT-23-5 | Op-Amp | 2