## BOM_RU
Позиционное обозначение | Номинал | Наименование | Ссылка | Корпус | Описание | Кол-во | DNP
C2, C10, C14 | 100n |  | https://www.electronshik.ru/item/YAG/CC0805JRX7R9BB104 | SMD 0805 | Capacitor SMD 50V | 10
C3, C6, C15, C21 | 10n |  | https://www.electronshik.ru/item/YAG/CC0805JRX7R9BB103 | SMD 0805 | Capacitor SMD 50V | 10
C9, C11, C12, C18, C19 | 10u |  | https://www.electronshik.ru/item/MUR/GRM31CR61H106KA12L | SMD 1206 | Capacitor SMD 50V | 10
C1, C4, C5, C7, C16, C17, C22 | 1u |  | https://www.electronshik.ru/item/YAG/CC0805KKX7R9BB105 | SMD 0805 | Capacitor SMD 50V | 20
C13, C20 | 22u |  | https://www.electronshik.ru/item/MUR/GRM31CR61E226KE15L | SMD 1206 | Capacitor SMD 50V | 10
D1 | ~ | NSI6801 | https://www.electronshik.ru/item/NOVOSENS/NSI6801B-DSWFR | SOW6 | Gate Driver | 5
D2 | ~ | UWF1205S-3WR3 | https://www.electronshik.ru/item/MORNSUN/UWF1205S-3WR3 | UWF S-3WR3 | DC/DC | 2
D3 | ~ | UWF1215S-3WR3 | https://www.electronshik.ru/item/MORNSUN/UWF1215S-3WR3 | UWF S-3WR3 | DC/DC | 2
J1 | ~ | SCT3001WV-2x03P | https://www.electronshik.ru/item/SCONDAR/SCT3001WV-2x03P | Molex Micro-Fit 3.0 43045-0612 2x03 P3.00mm | Connector | 5
L1, L2 | 22u | LQH43CN220K03L | https://www.electronshik.ru/item/MUR/LQH43CN220K03L | SMD 1812 | Inductor SMD | 10
Q1, Q6 | ~ | 2N7002 | https://www.electronshik.ru/item/YJ/2N7002 | SOT-23 | MosFET npn | 10
Q2, Q3, Q4, Q5 | ~ | YJD212025NCTGH | https://www.electronshik.ru/item/YJ/YJD212025NCTGH | TO-247-3 | SiC Mosfet | 10
R15, R201 | 1 |  | https://www.electronshik.ru/item/YAG/RC0805FR-071RL | SMD 0805 | Resistor SMD | 50
R2 | 1.2k |  | https://www.electronshik.ru/item/YAG/RT0805BRD071K2L | SMD 0805 | Resistor SMD | 50
R197, R198 | 100k |  | https://www.electronshik.ru/item/YAG/RC0805FR-07100KL | SMD 0805 | Resistor SMD | 50
R3, R7, R12, R16, R17, R25, R26, R31, R32, R35, R36, R202, R203 | 10k |  | https://www.electronshik.ru/item/YAG/RC0805FR-0710KL | SMD 0805 | Resistor SMD | 50
R1, R27 | 12.1k |  | https://www.electronshik.ru/item/PAN/ERA6AEB1212V | SMD 0805 | Resistor SMD | 50
R29, R30, R33, R34 | 15 |  | https://www.electronshik.ru/item/YAG/RC1206FR-0715RL | SMD 1206 | Resistor SMD | 50
R8, R21 | 1k |  | https://www.electronshik.ru/item/YAG/RC0805FR-071KL | SMD 0805 | Resistor SMD | 50
R13, R14, R199, R200 | 250 |  | https://www.electronshik.ru/item/YAG/RC0805FR-07249RL | SMD 0805 | Resistor SMD | 50
R4, R5, R6, R9, R10, R11, R18, R19, R20, R22, R23, R24 | 330k |  | https://www.electronshik.ru/item/YAG/RC1206FR-07330KL | SMD 1206 | Resistor SMD | 50
R28 | 56k |  | https://www.electronshik.ru/item/YAG/RT0805BRD0756KL | SMD 0805 | Resistor SMD | 50
R37, R38, R39, R40, R41, R42, R43, R44, R45, R46, R47, R48, R49, R50, R51, R52, R53, R54, R55, R56, R57, R58, R59, R60, R61, R62, R63, R64, R65, R66, R67, R68, R69, R70, R71, R72, R73, R74, R75, R76, R77, R78, R79, R80, R81, R82, R83, R84, R85, R86, R87, R88, R89, R90, R91, R92, R93, R94, R95, R96, R97, R98, R99, R100, R101, R102, R103, R104, R105, R106, R107, R108, R109, R110, R111, R112, R113, R114, R115, R116, R117, R118, R119, R120, R121, R122, R123, R124, R125, R126, R127, R128, R129, R130, R131, R132, R133, R134, R135, R136, R137, R138, R139, R140, R141, R142, R143, R144, R145, R146, R147, R148, R149, R150, R151, R152, R153, R154, R155, R156, R157, R158, R159, R160, R161, R162, R163, R164, R165, R166, R167, R168, R169, R170, R171, R172, R173, R174, R175, R176, R177, R178, R179, R180, R181, R182, R183, R184, R185, R186, R187, R188, R189, R190, R191, R192, R193, R194, R195, R196 | 8.2k |  | https://www.electronshik.ru/item/YAG/RC2512JK-078K2L | SMD 2512 | Resistor SMD | 200
U5 | ~ | PC817 | https://www.chipdip.ru/product/fod817b-optopara-s-tranzistornym-vyhodom-on-semiconductor-9000097445 | DIP-4 W7.62mm | Optocoupler | 3
U1 | ~ | TS3702IDT | https://www.chipdip.ru/product/ts3702idt-komparator-2-kanala-kmop-st-microelectronics-9000771626 | SOP-8 3.76x4.96mm P1.27mm | Comparator | 3
U3 | ~ | 74LVC1G08 | https://www.chipdip.ru/product/74lvc1g08gw-125-logicheskiy-element-i-and-nexperia-9000394951 | SOT-23-5 | AND | 3
U6, U7 | ~ | OPA333xxDBV | https://www.electronshik.ru/item/YOUTAI/OPA333AIDBVR | SOT-23-5 | Op-Amp | 5